## Sheet1
Device: | Component: | Value: | Size: | Quantity: | Part Number: | Comment: | In-Shop:
C101 | Capacitor | 22pF | 1204 | 1 | 140-CC501N220J-RC |  | Y
C102 | Capacitor | 22pF | 1204 | 1 | 140-CC501N220J-RC |  | Y
C109 | Capacitor | 100nF | 1204 | 1 | 140-CC501B104K-RC |  | Y
C110 | Capacitor | 4.7uF | 1204 | 1 | 647-UUD1H4R7MCL |  | Y
C113 | Capacitor | 10nF | 1204 | 1 |  |  | N
C114 | Capacitor | 100nF | 1204 | 1 | 140-CC501B104K-RC |  | Y
CONN101 | 22 pin connector | Atmega32U4 Left Header | JUMPER22 | 1 |  |  | N
CONN102 | 22 pin connector | Atmega32U4 Right Header | JUMPER22 | 1 |  |  | N
D101 | LED | Switching Regulator LED | 1204 | 1 |  |  | Y
LED101 | LED | DHCP Complete | 1204 | 1 |  |  | Y
LED102 | LED | WLAN Enabled | 1204 | 1 |  |  | Y
LED103 | LED | Power LED | 1204 | 1 |  |  | Y
LED104 | LED | Status LED 0 | 1204 | 1 |  |  | Y
LED105 | LED | Status LED 1 | 1204 | 1 |  |  | Y
LED106 | LED | Status LED 2 | 1204 | 1 |  |  | Y
R101 | Resistor | 1M Ohm | 1204 | 1 | 652-CR1206FX-1004ELF |  | Y
R102 | Resistor | 330 Ohm | 1204 | 1 | 652-CR1206FX-3300ELF |  | Y
R103 | Resistor | 330 Ohm | 1204 | 1 | 652-CR1206FX-3300ELF |  | Y
R104 | Resistor | 330 Ohm | 1204 | 1 | 652-CR1206FX-3300ELF |  | Y
R105 | Resistor | 330 Ohm | 1204 | 1 | 652-CR1206FX-3300ELF |  | Y
R106 | Resistor |  | 1204 | 1
R107 | Resistor |  | 1204 | 1
R108 | Resistor | 330 Ohm | 1204 | 1 | 652-CR1206FX-3300ELF |  | Y
R109 | Resistor | 330 Ohm | 1204 | 1 | 652-CR1206FX-3300ELF |  | Y
R110 | Resistor |  | 1204 | 1
R111 | Resistor |  | 1204 | 1
R112 | Resistor |  | 1204 | 1
R113 | Resistor |  | 1204 | 1
R114 | Resistor | 27 Ohm | 1204 | 1 |  |  | ?
R115 | Resistor | 27 Ohm | 1204 | 1 |  |  | ?
R116 | Resistor | 330 Ohm | 1204 | 1 | 652-CR1206FX-3300ELF |  | Y
U101 | Crystal | 16MHz | Through-hole | 1 |  | Consider changing this to surface mount. | Y
U108 | USB-to-RS-232 | N/A | SSOP28 | 1 | FT232RL |  | Y
U105 | Multiplexer | N/A | QSOP16 | 1 | QS3257QG8 |  | N